## BMP - monitoring sedimentů
1. Monitoring sedimentů na zemědělské půdě
Průměrné hodnoty sledovaných parametrů sedimentů v kategoriích – celkový průměr, vodní tok, polní, návesní a lesní rybník za období 1995-2018
| zrnitost | spalitel. látky (% sušiny) | pH/ CaCl2 | přístupné živiny v mg.kg-1 (Mehlich III)
| (% částic < 0,01 mm) |  |  | P | K | Mg | Ca
Celkový průměr | 31.1 | 9.2 | 5.87 | 38.8 | 212 | 338 | 3990
Vodní tok | 22.4 | 7.68 | 6.18 | 72.5 | 209 | 302 | 4571
Polní rybník | 31.8 | 8.42 | 5.86 | 35.3 | 196 | 349 | 3701
Návesní rybník | 29 | 10.1 | 5.98 | 43.7 | 270 | 348 | 4914
Lesní rybník | 37.5 | 12.1 | 5.3 | 26.2 | 157 | 276 | 2650
Vodní nádrže | 41.6 | 5.9 | 6.69 | 48.6 | 168 | 282 | 4866
Průměrné hodnoty sledovaných parametrů sedimentů v kategoriích – celkový průměr, vodní tok, polní, návesní a lesní rybník a vodní nádrže, za období 1995-2018 (AOX, PCB: 1995 – 2015; PAH: 2009 - 2014; DDT: 2007 – 2015)
| As | Cd | Co | Cr | Cu | Hg* | Ni | Pb | V | Zn | PCB | PAH | DDT | C10-C40
| mg.kg-1 sušiny (extrakce lučavkou královskou) | [8 empty] | mg.kg-1 sušiny
Celkový průměr | 12 | 11.9 | 12.9 | 54.4 | 30.7 | 0.13 | 35.2 | 49.1 | 50.2 | 151 | 0.012 | 5.13 | 0.034 | 90.7
Vodní tok | 15.8 | 0.89 | 11.1 | 52.9 | 88.4 | 0.2 | 30.4 | 49.1 | 42.1 | 231 | 0.016 | 26.5 | 0.029 | 429
Polní rybník | 12.6 | 21.3 | 12.4 | 53 | 25.2 | 0.1 | 33 | 33.1 | 50.1 | 123 | 0.01 | 1.98 | 0.014 | 64
Návesní rybník | 12.1 | 0.66 | 14.7 | 58.7 | 35.1 | 0.16 | 41.5 | 87.1 | 55.9 | 212 | 0.011 | 7.2 | 0.062 | 124
Lesní rybník | 7.59 | 0.57 | 11 | 48.8 | 21.6 | 0.13 | 29.2 | 26.8 | 44.8 | 101 | 0.02 | 1.38 | 0.029 | 40.5
Vodní nádrže | 7.15 | 0.32 | 13.4 | 68.9 | 27.9 | 0.14 | 51.3 | 21.7 | 44.9 | 103 | 0.003 | – | – | –
Počty a procenta vzorků překračujících limitní hodnoty v kategoriích – celkový průměr, vodní tok, polní, návesní a lesní rybník a vodní nádrže, za období 1995-2018, vyhláška 257/2009 Sb.
|  | As | Cd | Co | Cr | Cu | Hg | Ni | Pb | V | Zn | PCB | PAH | DDT | C10-C40
Celkový průměr | počet | 27 | 92 | 5 | 3 | 4 | 3 | 11 | 20 | 0 | 45 | 0 | 12 | 4 | 2
| % | 4.9 | 16.5 | 1 | 0.5 | 0.7 | 0.5 | 2 | 3.6 | 0 | 8.1 | 0 | 21.1 | 6.5 | 3.3
Vodní tok | počet | 3 | 9 | 0 | 0 | 1 | 0 | 0 | 1 | 0 | 5 | 0 | 2 | 0 | 1
| % | 11.5 | 34.6 | 0 | 0 | 3.8 | 0 | 0 | 4.2 | 0 | 19.2 | 0 | 66.7 | 0 | 33.3
Polní rybník | počet | 14 | 43 | 1 | 2 | 1 | 0 | 4 | 10 | 0 | 17 | 0 | 2 | 0 | 0
| % | 4.7 | 14.2 | 0.4 | 0.7 | 0.3 | 0 | 1.3 | 3.3 | 0 | 5.6 | 0 | 7.4 | 0 | 0
Návesní rybník | počet | 10 | 32 | 4 | 1 | 2 | 3 | 7 | 9 | 0 | 22 | 0 | 8 | 4 | 1
| % | 6.3 | 19.6 | 2.8 | 0.6 | 1.3 | 1.8 | 4.4 | 5.7 | 0 | 13.8 | 0 | 38.1 | 18.2 | 8.3
Lesní rybník | počet | 0 | 8 | 0 | 0 | 0 | 0 | 0 | 0 | 0 | 1 | 0 | 0 | 0 | 0
| % | 0 | 14 | 0 | 0 | 0 | 0 | 0 | 0 | 0 | 1.7 | 0 | 0 | 0 | 0
vodní nádrže | počet | 0 | 0 | 0 | 0 | 0 | 0 | 0 | 0 | 0 | 0 | 0 | 0 | 0 | 0
| % | 0 | 0 | 0 | 0 | 0 | 0 | 0 | 0 | 0 | 0 | 0 | 0 | 0 | 0
Pro všechny tabulky platí:
PCB: suma 7 kongenerů PCB (28, 52, 101, 118, 138, 153, 180)
PAH: polycyklické aromatické uhlovodíky (suma 12 PAH)
DDT: suma DDT včetně metabolitů